## Page de Garde
Construction de deux hangars pour les véhicules de pompiers. D. P. G. F. LOT 2 CHARPENTE MÉTALLIQUE ET BARDAGE
Caserne Bataillon des Marins Pompiers de Graveleau
Môle Graveleau Centre Tertiaire – 13270 Fos sur Mer |  |  | Môle Graveleau Centre Tertiaire – 13270 Fos sur Mer
Construction de deux hangars pour les véhicules de pompiers
DPGF
TRAVAUX DE CHARPENTE MÉTALLIQUE ET BARDAGE
La partie revêtement est pour information. La partie contractuelle est sur le

## Lot 2 - CM
Construction de deux hangars pour les véhicules de pompiers. D. P. G. F. LOT 2 CHARPENTE MÉTALLIQUE ET BARDAGE
TRAVAUX DE CHARPENTE MÉTALLIQUE ET BARDAGE
DÉSIGNATION DES TACHES |  |  | UNITÉ | Qte | Prix unitaire € | Prix total €
Généralités
MONTAGE
|  | Études d’exécution charpente | Ens | 1 |  | 0
|  | Installation de chantier / mobilisation | Ens | 1 |  | 0
|  | Supervision de chantier | Ens | 1 |  | 0
|  | Transport | Ens | 1 |  | 0
|  | Engins de chantier Nacelle | Ens | 1 |  | 0
[5 empty] | TOTAL | 0
Hangar 1
|  | BÂTIMENT "1" "Double pente" : Charpente - Largeur : 13,80 m - Hauteur : 6,0 m (à la gouttière) - Longueur : 34 m en 2 travées de 5 m et 6 travées de 4m - Pente : 10 % à 20% | m2 | 470 |  | 0
|  | ISOLATION DE LA COUVERTURE - Épaisseur 40 mm. Par panneaux sandwichs avec mousse de polyuréthane expansé haute densité (excellent isolant). Les 2 parements sont en acier galvanisé, Classement au feu M1. Coloris : suivant nuancier fournisseur. TRANSLUCIDES ISOLES EN TOITURE (Pour panneaux sandwich ép. 40 mm) En polyester. Excellente luminosité naturelle. | m2 | 476 |  | 0
|  | ISOLATION DU BARDAGE - Épaisseur 40 mm. Par panneaux sandwichs avec mousse de polyuréthane expansé haute densité (excellent isolant). Classement au feu M1. Coloris : suivant nuancier. | m2 | 568 |  | 0
|  | LAQUAGE - SPÉCIAL BORD DE MER Laquage extérieur Très Haute Densité THD 35 µ. | m2 | 1044 |  | 0
|  | Porte souple à enroulement modèle type DYNACO M3 POWER, FLEXIRUN auto ou équivalent DIMENSION 4,00X4,00 m(h) Chevêtre RAL 3002 | Unité | 2 |  | 0
|  | Porte souple à enroulement modèle type DYNACO M3 POWER, FLEXIRUN auto ou équivalent DIMENSION 3,00 X 4,00 m(h) Chevêtre RAL 3002 | U | 6 |  | 0
|  | PORTILLON DE SERVICE ANTIPANIQUE 0,90 x 2,10 m (H). 1 vantail - En acier galvanisé. | U | 1 |  | 0
|  | EXUTOIRE DE FUMÉE 1.00 m x 1.00 m (h). Comprenant un dôme de fumées avec sa commande individuelle par treuil, un câble et sa poulie de renvoi. Monté sur embase. 1,12 m² de surface géométrique. Quantité à vérifier auprès des services compétents. | U | 4 |  | 0
|  | CHÉNEAUX DE RIVES . En acier galvanisé avec descentes d'eau PVC. 2 files de 34 ml. | ml | 68 |  | 0
[5 empty] | TOTAL | 0
Hangar 2
|  | BÂTIMENT "2" "Double pente" : Charpente - Largeur : 13,80 m - Hauteur : 6,0 m (à la gouttière) - Longueur : 15 m en travées de 5 m - Pente : 10 % à 20% | m2 | 207 |  | 0
|  | ISOLATION DE LA COUVERTURE - Épaisseur 40 mm. Par panneaux sandwichs avec mousse de polyuréthane expansé haute densité (excellent isolant). Classement au feu M1. Coefficient de transmission thermique indicatif Uc = 0,59 W/m².K Coloris : suivant nuancier fournisseur. TRANSLUCIDES ISOLES EN TOITURE (Pour panneaux sandwich ép. 40 mm) En polyester. Excellente luminosité naturelle. | m2 | 215 |  | 0
|  | ISOLATION DU BARDAGE - Épaisseur 40 mm. Par panneaux sandwichs avec mousse de polyuréthane expansé haute densité (excellent isolant). Classement au feu M1. Coefficient de transmission thermique indicatif Uc = 0,61 W/m².K Coloris : suivant nuancier fournisseur. | Unité | 380 |  | 0
|  | LAQUAGE - SPÉCIAL BORD DE MER Laquage extérieur Très Haute Densité THD 35 µ. | m2 | 523 |  | 0
|  | Porte souple à enroulement modèle type DYNACO M3 POWER, FLEXIRUN auto ou équivalent DIMENSION 4,00X4,00 m(h) Chevêtre RAL 3002 | Unité | 3 |  | 0
|  | PORTILLON DE SERVICE ANTIPANIQUE 0,90 x 2,10 m (H). 1 vantail - En acier galvanisé. Serrure antipanique à 3 points et poignée tournante extérieure. Coloris : selon nuancier Fournisseur. | Unité | 1 |  | 0
|  | EXUTOIRE DE FUMÉE 1.00 m x 1.00 m (h). Comprenant un dôme de fumées avec sa commande individuelle par treuil, un câble et sa poulie de renvoi. Monté sur embase. 1,12 m² de surface géométrique. Quantité à vérifier auprès des services compétents | Unité | 3 |  | 0
|  | CHÉNEAUX DE RIVES. En acier galvanisé avec descentes d'eau PVC. Finition soignée et esthétique (solins laqués sur chéneaux et descentes).2 files de 15 ml. | ml | 30 |  | 0
[5 empty] | TOTAL | 0
MONTAGE DES 2 HANGARS
|  | Montage : installation des deux hangars | m2 | 677 |  | 0
[5 empty] | TOTAL | 0
1. Les quantités du DPGF ci-dessus sont indicatives. Il appartient à l'Entreprise de les modifier éventuellement. Dans le cas contraire, il sera considéré que l'Entreprise les aura faites siennes et ne pourra les contester par la suite.
TOTAL HT HORS TAXES |  |  |  |  | 0
|  |  |  | TVA 20% | 0
|  |  |  | TOTAL TTC TOUTES TAXES COMPRISES | 0