## DQE Lot 2
Détail Quantitatif Estimatif – Lot 2 – Consultation 2021_45002_0015

	Prestations de base	Livre du CCTP	Article	Unité	Quantité	Prix unitaire en € HT	Total en € HT

2200	PROTECTION DU PLAN D'EAU

	Digue intérieure
2201	Retrait d'enrochements	2a	6.2.1.1	m³	1 342
	Diguette				786
	Enrochement de protection du ponton central (zone en triangle)				158
	Enrochements de la digue principale (enracinement digue intérieure)				398
2202	Béton C40/45	2a	6.2.1.2	m³	545
2203	Coffrages fins	2a	6.2.1.3	m²	1 914
2204	Armatures passives HA	2a	6.2.1.4	kg	54 500
2205	Gros béton	2a	6.2.1.5	m³	137
2206	Tout-venant 1/500 kg (matériau, chargement, transport et mise en place)	2a	6.2.1.6	m³	1 145
2207	Ballast 30-60 mm (matériau, chargement, transport, mise en place et réglage)	2a	6.2.1.7	m²	495
2208	Ballast 1/50 kg (matériau, chargement, transport et mise en place)	2a	6.2.1.8	m³	383
2209	Enrochements 60/300 kg anti-affouillement (matériau, chargement, transport et mise en place)	2a	6.2.1.9	m³	108
2210	Enrochements 100/300 kg (matériau, chargement, transport et mise en place)	2a	6.2.1.10	m³	889
2211	Enrochements 1/3 t (matériau, chargement, transport et mise en place)	2a	6.2.1.11	m³	1 361
2212	Platelage bois yc IPN	2a	6.2.1.12	m²	73
2213	Géotextile anti-contaminant	2a	6.2.1.13	m²	1 577
2214	Bollards 10 T	2a	6.2.1.14	U	18

	Cadres d'avivement NH Hotel
2230	Retrait enrochements	2a	6.2.2.1	m³	2 207
2231	Béton C40/45	2a	6.2.2.2	m³	239
2232	Coffrages fins	2a	6.2.2.3	m²	414
2233	Armatures passives HA	2a	6.2.2.4	kg	23 870
2234	Ballast 30-60 mm y compris réglage (matériau, chargement, transport, mise en place et réglage)	2a	6.2.2.5	m³	90
2235	Mise en place enrochements 100/300 kg (matériau, chargement, transport et mise en place)	2a	6.2.2.6	m³	543
2236	Mise en place enrochements 1/3 t (matériau, chargement, transport et mise en place)	2a	6.2.2.7	m³	1 095
2237	Barreaudage	2a	6.2.2.8	ml	191
	Sous-total

2300	AMENAGEMENTS DU PLAN D'EAU
2301	Dépose des pannes existantes	2a	6.3.1
2301-1	Dépose de pannes existantes flottantes	2a	6.3.1.1	ml	263
2301-2	Dépose de la panne centrale lestée	2a	6.3.1.2	ml	72
2302	Dépose de corps morts	2a	6.3.2
2302-1	Dépose de corps morts de 2T maximum	2a	6.3.2.1	U	93
2302-2	Dépose de corps morts entre 2T et 3,6T strictement	2a	6.3.2.2	U	25
2303	Dépose de chaînes mères	2a	6.3.3	ml	1 560
	Secteur Nhow			ml	50
	Secteur Quai Nord			ml	100
	Secteur Quai Central			ml	30
	Secteur Quai Pôle France			ml	1 380
2304	Dépose de chaînes filles	2a	6.3.4	ml	307
	Secteur Nhow			ml	100
	Secteur Quai Nord			ml	70
	Secteur Quai Centrale			ml	97
	Secteur Quai Pôle France			ml	40
2305	Repose de corps morts	2a	6.3.5
2305-1	Repose de corps morts (entre 1 et 2T)	2a	6.3.5.1	U	109
2305-2	Repose de corps morts (entre 2T à 3,5 T)	2a	6.3.5.2	U	9
2306	Fourniture et mise en place de corps mort neuf	2a	6.3.6
2306-1	Corps morts < 2T	2a	6.3.6.1	U	137
2306-2	Corps morts compris entre 5 et 10T	2a	6.3.6.2	U	147
2307	Chaîne mère - Fourniture et mise en place	2a	6.3.7	ml	1 185
2308	Chaîne fille - Fourniture et mise en place	2a	6.3.8	ml	1 960
2309	Fourniture et mise en œuvre de pannes flottantes	2a	6.3.9
	Passerelle périphérique			ml	164
	Ponton E			ml	32
	Ponton D			ml	59
	Ponton C			ml	52
	Ponton B			ml	35
	Ponton A			ml	63
2310	Ponton en encorbellement	2a	6.3.10
2310-1	Supportage ponton en encorbellement	2a	6.3.10.1	U	6
2310-2	Ponton disposé sur l'encorbellement	2a	6.3.10.2	ml	18
2311	Pieux métalliques	2a	6.3.11
2311-1	Pieux de guidage - Fourniture et amenée à pied d'œuvre	2a	6.3.11.1	kg	4 732
2311-2	Pieux de fondation - Fourniture et amenée à pied d'œuvre	2a	6.3.11.2	kg	4 091
2311-3	Mise en œuvre par battage	2a	6.3.11.3	ml	317
2312	Béton C40/45	2a	6.3.12
2312-1	Pontons durs (pour passerelle périphérique)			m3	24
2312-2	Rampes d'accès béton - Zone de la Pelle			m3	23
2313	Coffrages fins	2a	6.3.13
2313-1	Pontons durs (pour passerelle périphérique et rampes d'accès la Pelle)			m²	108
2313-2	Rampes d'accès béton zone de la Pelle			m²	97
2314	Armatures passives HA	2a	6.3.14	kg	6 110
	Pontons durs (pour passerelle périphérique et rampes d'accès la Pelle)
	Rampes d'accès béton zone de la Pelle
2315	Passerelles d'accès	2a	6.3.15
2315-1	Passerelle pour accès au ponton A			U	1
2315-2	Passerelle pour accès au ponton B			U	1
2315-3	Passerelle pour accès au ponton C			U	1
2315-4	Passerelle pour accès au ponton D			U	1
2315-5	Passerelle pour accès au ponton E			U	1
2315-6	Passerelle pour accès au ponton F			U	1
2315-7	Passerelle pour accès au ponton G			U	1
2315-8	Passerelle pour accès au ponton H			U	1
2315-9	Passerelle pour accès au ponton I			U	1
2315-10	Passerelle pour accès au ponton J			U	1
2315-11	Passerelle pour accès au ponton K			U	1
2315-12	Passerelle pour accès au ponton périphérique depuis le parvis DIRMER en direction de la Pelle)			U	1
2315-13	Passerelle pour accès au ponton périphérique depuis le parvis DIRMER en direction de la Digue Intérieure)			U	1
2315-14	Passerelle pour accès au ponton périphétique depuis la rampe du glacis de la Pelle			U	1
2315-15	Passerelle pour accès au ponton périphétique depuis la digue intérieure			U	1
2315-16	Autres passerelles du ponton périphérique			U	6
2316	Bracons	2a	6.3.16	U	3
2317	Portillons d'accès	2a	6.3.17	U	4
2318	Récupération - Bornes 2 prises 16A + 2 arrivées d'eau (yc installation)	2b	7.1.1	U	7
2319	Coffret électrique	2b	7.1.2	U	1
2320	Réseau AEP	2b	7.1.3	ml	302
2321	Réseau de distribution électrique des alimentations	2b	7.1.4	ml	385
	Sous-total
2400	QUAI NORD
	Structures de quai + Aire de carénage
2401	Pieux métalliques
2401-1	Pieux de guidage - Fourniture et amenée à pied d'œuvre	2a	6.4.1.1	kg	179 900
2401-2	Mise en œuvre par battage	2a	6.4.1.2	ml	460
2402	Retrait enrochements au droit des pieux	2a	6.4.1.3	U	4
2403	Béton remplissage pieux	2a	6.4.1.4	m3	23
2404	Béton C40/45	2a	6.4.1.5
	Chevêtres			m3	108
	Caisson cuve			m3	18
	Massif grue			m3	6
	Dalle			m3	51
	Radier aire de carénage			m3	105
	Décanteur / Déshuileur			m3	12
2405	Coffrages fins	2a	6.4.1.6
	Chevêtres			m²	354
	Caisson cuve			m²	120
	Massif grue			m²	4
	Radier aire de carénage			m²	16
	Décanteur / Déshuileur			m²	100
2406	Prédalles ép 20 cm	2a	6.4.1.7
2407	Armatures passives HA	2a	6.4.1.8
	Chevêtres			kg	14 040
	Caisson cuve			kg	2 340
	Massif grue			kg	780
	Radier aire de carénage			kg	6 630
	Décanteur / Déshuileur			kg	13 650
2408	Etanchéité caisson cuve	2a	6.4.1.9	m²	30
2409	Etanchéîté radier aire de carénage	2a	6.4.1.10	m²	200
2410	Bollards 10T	2a	6.4.1.11	U	3
2411	Défenses en caoutchouc	2a	6.4.1.12	ml	37
2412	Rampes en gros béton - Aire de carénage	2a	6.4.1.13	m3	5
2413	Cunette centrale - Aire de carénage	2a	6.4.1.14	ml	15
2414	Caniveau à grille	2b	7.2.1.1	ml	11
2415	Canalisation EU de sortie du débourbeur/déshuileur	2b	7.2.1.2	ml	15
2416	Canalisation EU de refoulement yc tranchée	2b	7.2.1.3	ml	43
2417	Regard béton	2b	7.2.1.4	U	2
2418	Pompe de relevage	2b	7.2.1.5	U	1
2419	Borne 4 prises 16A + 2 arrivées d'eau	2b	7.2.1.6	U	1
2420	Regard béton (branchement)	2b	7.2.1.7	U	1
2421	Réseau AEP yc tranchée	2b	7.2.1.8	ml	15
2422	Réseau de distribution électrique des alimentations	2b	7.2.1.9	ml	60
2423	Câblage électrique entre attente et local TGBT	2b	7.2.1.10	ml	40
2424	Coffret électrique	2b	7.2.1.11	U	2

	Divers
2430	Renformis béton	2b	7.2.2.1	m²	800
2432	Marquage au sol piétons	2b	7.2.2.3	m²	185

	Déplacement station d'avitaillement
2440	Cuve 5000 litres de carburant SP95	2b	7.2.3.1	U	1
2441	Séparateur d'hydrocarbures de la zone de dépotage	2b	7.2.3.2	U	1
2442	Distributeur et gestion intégrée de carburant SP95	2b	7.2.3.3	U	1
2443	Conduite de dépotage de la cuve de carburant SP95	2b	7.2.3.4	U	1
2444	Conduite d'évent de la cuve de carburant SP95	2b	7.2.3.5	U	1
2445	Conduite d'aspiration de carburant SP95	2b	7.2.3.6	ml	23
2446	Avaloir avec panier pour la zone de dépotage	2b	7.2.3.7	U	1
2447	canalisation EU en amont et en aval du séparateur hydrocarbures	2b	7.2.3.8	ml	25
2448	Arceaux de protection du distributeur de SP95	2b	7.2.3.9	U	2

	Déplacement de la grue
2450	Dépose, transport et réinstallation grue HIAB	2b	7.2.4.1	U	1
	Sous-total

2500	ZONE PÔLE FRANCE
	Cadres d'avivement Sud + Ponton d'accès passerelle A
2501	Retrait enrochements	2a	6.5.1.1	m³	2 950
2502	Béton C40/45	2a	6.5.1.2
2502-1	Cadres d'avivement sud			m³	245
2502-2	Estacade d'accès passerelle A			m³	15
2503	Coffrages fins	2a	6.5.1.3
2503-1	Cadres d'avivement sud			m²	580
2503-2	Estacade d'accès passerelle A			m²	48
2504	Prédalles ép 20 cm	2a	6.5.1.4	m²	77
2505	Armatures passives HA	2a	6.5.1.5	kg	33 800
2503-1	Cadres d'avivement sud
2503-2	Estacade d'accès passerelle A
2506	Ballast 30-60 mm (matériau, chargement, transport, mise en place et réglage)	2a	6.5.1.6	m³	102
2507	Mise en place enrochements 100/300 kg (matériau, chargement, transport et mise en place)	2a	6.5.1.7	m³	608
2508	Mise en place enrochements 1/3 t (matériau, chargement, transport et mise en place)	2a	6.5.1.8	m³	1 635
2509	Barreaudage	2a	6.5.1.9	ml	191
2510	Pieux métalliques
2510-1	Pieux métalliques - Fourniture et amenée à pied d'œuvre	2a	6.5.1.10	kg	32 700
2510-2	Pieux métalliques - Mise en œuvre par battage	2a	6.5.1.11	ml	84
2511	Béton de remplissage pieux	2a	6.5.1.12	m3	5
	Sous-total

2600	GLACIS
2601	Déblais de la zone de pied de butée	2a	6.6.1	m3	75
2602	Enrochements 60/300 kg anti-affouillement (matériau, chargement, transport et mise en place)	2a	6.6.2	m3	75
2603	Installation de filets anti-dérapants y compris baguettes ancrées dans le glacis	2a	6.6.3	m²	560
2604	Réfection des désordres du glacis existant par injections	2a	6.6.4	ml	50
	Sous-total

TO1	QUAI CENTRAL
2701	Pieux métalliques
2701-1	Pieux métalliques - Fourniture et amenée à pied d'œuvre	2a	6.7.1	kg	86 000
2701-2	Pieux métalliques - Mise en œuvre par battage	2a	6.7.2	ml	220
2702	Retrait enrochements au droit des pieux	2a	6.7.3	m3	40
2703	Béton de remplissage pieux	2a	6.7.4	m3	12
2704	Béton C40/45	2a	6.7.5	m3	105
2705	Coffrages fins	2a	6.7.6	m²	120
2706	Prédalles ép 20 cm	2a	6.7.7	m²	90
2707	Armatures passives HA	2a	6.7.8	kg	13 650
2708	Réalisation d'un escalier	2a	6.7.9	m3	1
2709	Dallage rampe	2a	6.7.10	m²	38
2710	Bollards 10T	2a	6.7.11	U	0
2711	Défenses en caoutchouc	2a	6.7.12	ml	20
2712	Réseau de distribution électrique des alimentations	2b	7.3.1	ml	25
2713	Câblage électrique entre attente et local CFO/CFA	2b	7.3.2	ml	40
2714	Coffret électrique	2b	7.3.3	U	1
2715	Dépose, transport et réinstallation de la grue ALCOMA	2b	7.3.4	U	1
2716	Fourniture, transport et mise en place de la potence PMR	2b	7.3.5	U	1
	Sous-total

TO3	REMPLACEMENT DE CANDELABRE
2511	Remplacement de candélabre	2b	7.5	U	1

TO4	TRAITEMENT DE SURFACE SUPPLEMENTAIRE
2521	Traitement de surface supplémentaire	2b	7.6	m²	600

TO5	MISE EN PLACE DE DOUCHES
2531	Mise en place de douches	2b	7.7	U	5

TO7	REMISE EN ETAT CAPELAGES
2551	Remise en état capelages	2b	7.8	U	100

2200	PROTECTION DU PLAN D'EAU
2300	AMENAGEMENTS DU PLAN D'EAU
2400	QUAI NORD
2500	ZONE PÔLE FRANCE
2600	GLACIS
TO1	QUAI CENTRAL
TO3	REMPLACEMENT DE CANDELABRE
TO4	TRAITEMENT DE SURFACE SUPPLEMENTAIRE
TO5	MISE EN PLACE DES DOUCHES
TO7	REMISE EN ETAT CAPELAGES

TOTAL H.T TF
TOTAL H.T TF+TO
TOTAL T.T.C. TF
TOTAL GENERAL T.T.C. TF+TO

	Les prix intègrent tous frais de transport, matériel, assurance et autres sujétions