## DPGF
Réf. XJ.10.164 - Ville de Marseille PLATEFORME ALIMENTATION - CIS VALBARELLE PHASE DCE - DPGF - Lot 03 Ch. Froides Rev.3
N° Poste | DESIGNATION POSTE | Localisation | Ref. Plan | Unité | Qté ID&M | Qté Ent. | Prix Unitaire € HT | Prix Total €HT | Observations
1 | CHAMBRES FROIDES
1.1 | Chambres Negatives et assemblage
1.1.1 | Cloisons isolés froid double peau métallique avec 100mm de Mousse de Polyuréthane y/c montage et profilés d'assemblage |  |  | m² | 80
1.1.2 | Porte isolées équipés des serrureries ave anti-blocage depuis l'intérieure |  |  | U | 3
1.1.3 | Plafonds isolés froid double peau metallique avec 120mm de Mousse de Plolyuréthane y/c montage et profilés d'assemblage |  |  | m² | 40
1.1.4 | Plancher metallique inoxydable avec revêtement lisse posé sur des charpentes métalliques inoxydables avec vide 25 cm et grille de ventilation de côté opposé et trappe de visite |  |  | m² | 40
1.1.5 | Afficheur de température intérieures y/c sondes et câblage |  |  | Ens | 2 |  |  |  | Pour chaque compartiment
1.1.6 | Boitier avec tablette de contrôle, paramétrage et |  |  | Ens | 2 |  |  |  | Pour chaque compartiment
1.1.7 | Groupe froid fonctionnant au fluides parmi ceux cités dans descriptif P.5,5 KW froid |  |  | U | 2
1.1.8 | Evaporateurs plafonniers P. 5,5 KW Froid |  |  | U | 2
1.1.9 | Liaisons frigorifiques et électriques sur les groupes extérieurs et évacuation des condensats |  |  | Ens | 1
1.2 | Chambres Positives et assemblage
1.2.1 | Cloisons isolés froid double peau métallique avec 60mm de Mousse de Polyuréthane y/c montage et profilés d'assemblage |  |  | m² | 115
1.2.2 | Porte isolées équipés des serrureries ave anti-blocage depuis l'intérieure |  |  | U | 5
1.2.3 | Plafonds isolés froid double peau metallique avec 100mm de Mousse de Polyuréthane y/c montage et profilés d'assemblage |  |  | m² | 60
1.2.4 | Plancher metallique inoxydable avec revêtement lisse posé sur des charpentes métalliques inoxydables |  |  | m² | 60
1.2.5 | Boitier avec tablette de contrôle, paramétrage et |  |  | Ens | 3 |  |  |  | Pour chaque compartiment
1.2.6 | Groupe froid fonctionnant au fluides parmi ceux cités dans descriptif P.4,8 KW froid |  |  | Ens | 3 |  |  |  | Pour chaque compartiment
1.2.7 | Evaporateurs plafonniers P. 4,8 KW Froid |  |  | U | 3 |  |  |  | Pour chaque compartiment
1.2.8 | Liaisons frigorifiques et électriques sur les groupes extérieurs et évacuation des condensats |  |  | Ens | 1
2 | Electricité
2.1 | Tableau électrique dédié Ch. Froides - raccordé sur attente Lot Elec. |  |  | Ens | 1
2.2 | Câblage de l'installation de Réfrigération |  |  | Ens | 1
2.3 | Raccordement des équipements |  |  | Ens | 1
OFFRE
TOTAL € HT
TVA 20 %
TOTAL € TTC